## Folha1
Pmin | De | Di | H | So | Vo | pe1 | N1 | L1 | P1 | rendi. | rendi. | Pcu1 | Pfe | d1 | Fe | Cu1 | Cfe | Ccu1 | Cm | P2 | V2 | I2 | N2 | L2 | d2 | Cu2 | Cmr
W | cm | cm | cm | cm2 | cm3 | cm | Esp. | cm | W |  |  | W | W | mm | Kg | Kg | € | € | € | W | V | A | Esp. | cm | mm | Kg | €
7 |  |  |  | 6 | 2 | 3 | 8 | 4 | Client | 9.1 | 9.2 | 21 |  | 24 |  |  | 25 | 26 | 27 |  | Client
340 | 10 | 6 | 4 | 8 | 201.0619 | 12 | 793.8943 | 9526.7311 | 340 | 0.92777 |  | 11.4354 | 1.6875 | 0.68088 | 1.5341 | 0.30837 | 2.2956 | 3.8453 | 2.3359 | 315.4417 | 80 | 3.943 | 276.1371 | 3645.0101 | 1.1234 | 0.32117 | 10.1459
380 | 12 | 6 | 3.2 | 9.6 | 271.4336 | 12.4 | 655.7543 | 8131.3529 | 340 | 0.92777 |  | 11.1401 | 2.2781 | 0.63732 | 2.071 | 0.23061 | 3.0991 | 2.8756 | 3.1292 | 315.4417 | 80 | 3.943 | 228.0884 | 3111.1263 | 1.0515 | 0.24018 | 8.9698
500 | 12 | 6 | 4 | 12 | 339.292 | 14 | 518.9565 | 7265.3913 | 340 | 0.92777 |  | 10.8553 | 2.8477 | 0.61028 | 2.5888 | 0.18893 | 3.8739 | 2.356 | 3.8985 | 315.4417 | 80 | 3.943 | 180.5066 | 2779.8019 | 1.0069 | 0.19678 | 8.6837
630 | 12 | 6 | 5 | 15 | 424.115 | 16 | 410.6963 | 6571.1413 | 340 | 0.92777 |  | 10.4994 | 3.5596 | 0.59015 | 3.236 | 0.15979 | 4.8423 | 1.9926 | 4.8632 | 315.4417 | 80 | 3.943 | 142.8509 | 2514.1758 | 0.97368 | 0.16643 | 8.9102
750 | 12 | 6 | 6 | 18 | 508.938 | 18 | 339.2339 | 6106.2108 | 340 | 0.92777 | 0.94352 | 10.1434 | 4.2715 | 0.57878 | 3.8832 | 0.14282 | 5.8108 | 1.781 | 5.8294 | 315.4417 | 80 | 3.943 | 117.9944 | 2336.2894 | 0.95493 | 0.14875 | 9.4467
850 | 13.5 | 7 | 5 | 16.25 | 523.2715 | 16.5 | 377.6355 | 6230.9849 | 340 | 0.92777 | 0.94352 | 10.0832 | 4.3918 | 0.58641 | 3.9926 | 0.14961 | 5.9744 | 1.8656 | 5.994 | 315.4417 | 80 | 3.943 | 131.3515 | 2384.029 | 0.96751 | 0.15582 | 9.783
1100 | 13.5 | 7 | 6 | 19.5 | 627.9258 | 18.5 | 311.9257 | 5770.6263 | 340 | 0.92777 | 0.94352 | 9.6441 | 5.2702 | 0.57704 | 4.7911 | 0.13416 | 7.1693 | 1.673 | 7.1869 | 315.4417 | 80 | 3.943 | 108.4959 | 2207.8918 | 0.95205 | 0.13973 | 10.5847
1500 | 15 | 8 | 7 | 24.5 | 885.1437 | 21 | 245.5341 | 5156.2168 | 340 | 0.92777 | 0.94352 | 8.5646 | 7.429 | 0.5788 | 6.7536 | 0.12061 | 10.1061 | 1.504 | 10.1219 | 315.4417 | 80 | 3.943 | 85.4032 | 1972.8134 | 0.95496 | 0.12562 | 13.1766
novas medidas | [26 empty] | 0
346.5367 | 10 | 5 | 4 | 10 | 235.6194 | 13 | 628.279 | 8167.6264 | 340 | 0.92777 | 0.94352 | 11.2904 | 1.9776 | 0.63448 | 1.7978 | 0.22957 | 2.6902 | 2.8627 | 2.7202 | 315.4417 | 80 | 3.943 | 218.5318 | 3125.0049 | 1.0468 | 0.2391 | 8.5345
400.0628 | 10.5 | 5 | 4 | 11 | 267.8208 | 13.5 | 568.5286 | 7675.1355 | 340 | 0.92777 | 0.94352 | 11.1552 | 2.2478 | 0.61876 | 2.0435 | 0.20518 | 3.0578 | 2.5585 | 3.0846 | 315.4417 | 80 | 3.943 | 197.7491 | 2936.5736 | 1.0209 | 0.21369 | 8.2811
456.2 | 11 | 5 | 4 | 12 | 301.5929 | 14 | 518.9565 | 7265.3913 | 340 | 0.92777 | 0.94352 | 11.0135 | 2.5313 | 0.60588 | 2.3012 | 0.18622 | 3.4434 | 2.3222 | 3.4678 | 315.4417 | 80 | 3.943 | 180.5066 | 2779.8019 | 0.99964 | 0.19395 | 8.1841
514.9482 | 11.5 | 5 | 4 | 13 | 336.9358 | 14.5 | 477.1807 | 6919.1207 | 340 | 0.92777 | 0.94352 | 10.8652 | 2.8279 | 0.59529 | 2.5708 | 0.1712 | 3.847 | 2.1348 | 3.8693 | 315.4417 | 80 | 3.943 | 165.9759 | 2647.3158 | 0.98216 | 0.17831 | 8.2052
576.3074 | 12 | 5 | 4 | 14 | 373.8495 | 15 | 441.5067 | 6622.6 | 340 | 0.92777 | 0.94352 | 10.7103 | 3.1377 | 0.58659 | 2.8525 | 0.15911 | 4.2684 | 1.9841 | 4.2892 | 315.4417 | 80 | 3.943 | 153.5675 | 2533.8643 | 0.96781 | 0.16571 | 8.3189
342.6201 | 10.5 | 6 | 4 | 9 | 233.2633 | 12.5 | 701.6641 | 8770.8009 | 340 | 0.92777 | 0.94352 | 11.3003 | 1.9578 | 0.6572 | 1.7798 | 0.2645 | 2.6633 | 3.2983 | 2.6978 | 315.4417 | 80 | 3.943 | 244.0571 | 3355.7847 | 1.0843 | 0.27548 | 9.3968
398.7573 | 11 | 6 | 4 | 10 | 267.0354 | 13 | 628.279 | 8167.6264 | 340 | 0.92777 | 0.94352 | 11.1585 | 2.2412 | 0.63821 | 2.0375 | 0.23228 | 3.0489 | 2.8966 | 3.0792 | 315.4417 | 80 | 3.943 | 218.5318 | 3125.0049 | 1.053 | 0.24193 | 8.9622
457.5055 | 11.5 | 6 | 4 | 11 | 302.3783 | 13.5 | 568.5286 | 7675.1355 | 340 | 0.92777 | 0.94352 | 11.0102 | 2.5379 | 0.62283 | 2.3071 | 0.20788 | 3.4524 | 2.5922 | 3.4796 | 315.4417 | 80 | 3.943 | 197.7491 | 2936.5736 | 1.0276 | 0.21651 | 8.7445
518.8647 | 12 | 6 | 4 | 12 | 339.292 | 14 | 518.9565 | 7265.3913 | 340 | 0.92777 | 0.94352 | 10.8553 | 2.8477 | 0.61028 | 2.5888 | 0.18893 | 3.8739 | 2.356 | 3.8985 | 315.4417 | 80 | 3.943 | 180.5066 | 2779.8019 | 1.0069 | 0.19678 | 8.6837
582.835 | 12.5 | 6 | 4 | 13 | 377.7765 | 14.5 | 477.1807 | 6919.1207 | 340 | 0.92777 | 0.94352 | 10.6938 | 3.1707 | 0.60004 | 2.8824 | 0.17394 | 4.3133 | 2.169 | 4.336 | 315.4417 | 80 | 3.943 | 165.9759 | 2647.3158 | 0.99 | 0.18116 | 8.7414
444.4503 | 10 | 5 | 5 | 12.5 | 294.5243 | 15 | 497.2129 | 7458.1931 | 340 | 0.92777 | 0.94352 | 11.0432 | 2.4719 | 0.61304 | 2.2472 | 0.19571 | 3.3627 | 2.4405 | 3.3883 | 315.4417 | 80 | 3.943 | 172.9436 | 2853.5695 | 1.0115 | 0.20383 | 8.345
511.358 | 10.5 | 5 | 5 | 13.75 | 334.776 | 15.5 | 449.9271 | 6973.8697 | 340 | 0.92777 | 0.94352 | 10.8743 | 2.8098 | 0.59739 | 2.5543 | 0.17377 | 3.8223 | 2.1669 | 3.845 | 315.4417 | 80 | 3.943 | 156.4964 | 2668.2632 | 0.98563 | 0.18099 | 8.2461
581.5295 | 11 | 5 | 5 | 15 | 376.9911 | 16 | 410.6963 | 6571.1413 | 340 | 0.92777 | 0.94352 | 10.6971 | 3.1641 | 0.58467 | 2.8764 | 0.15684 | 4.3043 | 1.9558 | 4.3248 | 315.4417 | 80 | 3.943 | 142.8509 | 2514.1758 | 0.96464 | 0.16335 | 8.297
509.7261 | 11 | 6 | 5 | 12.5 | 333.7942 | 15 | 497.2129 | 7458.1931 | 340 | 0.92777 | 0.94352 | 10.8784 | 2.8015 | 0.61767 | 2.5468 | 0.19867 | 3.8111 | 2.4774 | 3.837 | 315.4417 | 80 | 3.943 | 172.9436 | 2853.5695 | 1.0191 | 0.20692 | 8.8688
583.1613 | 11.5 | 6 | 5 | 13.75 | 377.9729 | 15.5 | 449.9271 | 6973.8697 | 340 | 0.92777 | 0.94352 | 10.693 | 3.1723 | 0.60243 | 2.8839 | 0.17672 | 4.3155 | 2.2037 | 4.3386 | 315.4417 | 80 | 3.943 | 156.4964 | 2668.2632 | 0.99395 | 0.18406 | 8.8143
659.8604 | 12 | 6 | 5 | 15 | 424.115 | 16 | 410.6963 | 6571.1413 | 340 | 0.92777 | 0.94352 | 10.4994 | 3.5596 | 0.59015 | 3.236 | 0.15979 | 4.8423 | 1.9926 | 4.8632 | 315.4417 | 80 | 3.943 | 142.8509 | 2514.1758 | 0.97368 | 0.16643 | 8.9102
467.7407 | 11.1 | 5 | 4 | 12.2 | 308.5358 | 14.1 | 510.04 | 7191.5639 | 340 | 0.92777 | 0.94352 | 10.9844 | 2.5895 | 0.60359 | 2.3541 | 0.18294 | 3.5227 | 2.2812 | 3.5466 | 315.4417 | 80 | 3.943 | 177.4052 | 2751.5549 | 0.99586 | 0.19053 | 8.1799

## Nuc
W | De cm | Di cm | h cm | Lm cm | S cm2 | Esp/V | Esp230 | Vo cm3 | Ltt fio | Pesp cm | W/cm3 | Esp230(s) | Pch Kg | [10 empty] | P1 | De | Di | H | n1=N1/ P1
100 | 8 | 5 | 2.5 | 20.41 | 3.75 | 7.44 | 1711.2 | 76.5763 | 14100.288 | 8 | 1.3059 | 1757.0363 | 0.58428 | [10 empty] | [W] | [cm] | [cm] | [cm] | [1/V]
120 | 8 | 5 | 3.2 | 20.41 | 4.8 | 5.8 | 1334 | 98.0177 | 12915.788 | 9.4 | 1.2243 | 1356.3478 | 0.74787 | [10 empty] | (RMS) |  |  |  | (fi=50Hz)
180 | 8 | 5 | 4 | 20.41 | 6 | 4.64 | 1067.2 | 122.5221 | 12091.376 | 11 | 1.4691 | 1073.3984 | 0.93484 | [10 empty] | 100 | 8 | 5 | 2.5 | 7.44
220 | 10 | 5 | 3.2 | 23.55 | 8 | 3.48 | 800.4 | 188.4956 | 9398.2968 | 11.4 | 1.1671 | 793.8943 | 1.4382 | [10 empty] | 120 | 8 | 5 | 3.2 | 5.8
260 | 10 | 6 | 3.2 | 25.12 | 6.4 | 4.35 | 1000.5 | 160.8495 | 10717.356 | 10.4 | 1.6164 | 1003.166 | 1.2273 | [10 empty] | 180 | 8 | 5 | 4 | 4.64
300 | 10 | 5 | 4 | 23.55 | 10 | 2.78 | 639.4 | 235.6194 | 8561.566 | 13 | 1.2732 | 628.279 | 1.7978 | [10 empty] | 220 | 10 | 5 | 3.2 | 3.48
340 | 10 | 6 | 4 | 25.12 | 8 | 3.48 | 800.4 | 201.0619 | 9892.944 | 12 | 1.691 | 793.8943 | 1.5341 | [10 empty] | 260 | 10 | 6 | 3.2 | 4.35
380 | 12 | 6 | 3.2 | 28.26 | 9.6 | 2.9 | 667 | 271.4336 | 8518.924 | 12.4 | 1.4 | 655.7543 | 2.071 | [10 empty] | 300 | 10 | 5 | 4 | 2.78
500 | 12 | 6 | 4 | 28.26 | 12 | 2.32 | 533.6 | 339.292 | 7694.512 | 14 | 1.4737 | 518.9565 | 2.5888 | [10 empty] | 340 | 10 | 6 | 4 | 3.48
630 | 12 | 6 | 5 | 28.26 | 15 | 1.85 | 425.5 | 424.115 | 7012.24 | 16 | 1.4854 | 410.6963 | 3.236 | [10 empty] | 380 | 12 | 6 | 3.2 | 2.9
750 | 12 | 6 | 6 | 28.26 | 18 | 1.626 | 373.98 | 508.938 | 6933.5892 | 18 | 1.4737 | 339.2339 | 3.8832 | [10 empty] | 500 | 12 | 6 | 4 | 2.32
850 | 13.5 | 7 | 5 | 32.2 | 16.25 | 1.55 | 356.5 | 523.2715 | 6058.7175 | 16.5 | 1.6244 | 377.6355 | 3.9926 | [10 empty] | 630 | 12 | 6 | 5 | 1.85
1100 | 13.5 | 7 | 6 | 32.2 | 19.5 | 1.3 | 299 | 627.9258 | 5697.445 | 18.5 | 1.7518 | 311.9257 | 4.7911 | [10 empty] | 750 | 12 | 6 | 6 | 1.626
1500 | 15 | 8 | 7 | 36.1 | 24.5 | 1.03 | 236.9 | 885.1437 | 5124.147 | 21 | 1.6946 | 245.5341 | 6.7536 | [10 empty] | 850 | 13.5 | 7 | 5 | 1.55
1600 | 15.5 | 8.5 | 8 | 37.69 | 28 | 0.9043 | 207.989 | 1055.5751 | 4927.2594 | 23 | 1.5158 | 213.4555 | 8.054 | [10 empty] | 1100 | 13.5 | 7 | 6 | 1.3
[24 empty] | 1500 | 15 | 8 | 7 | 1.03
500 | 18 | 6 | 2 | 37.69 | 12 | 2.8 | 644 | 452.3893 | 10613.12 | 16 | 1.1052 | 518.9565 | 3.4517 | [10 empty] | 1600 | 15.5 | 8.5 | 8 | 0.9043
850 | 14 | 6 | 5 | 31.4 | 20 | 1.39 | 319.7 | 628.3185 | 5927.238 | 18 | 1.3528 | 303.7544 | 4.7941
1000 | 16 | 8 | 5 | 37.69 | 20 | 1.39 | 319.7 | 753.9822 | 5927.238 | 18 | 1.3263 | 303.7544 | 5.7529 | [10 empty] | 500 | 18 | 6 | 2 | 2.8
TABELA DO FABRICANTE DE NUCLEOS | [15 empty] | 95%*RENDIMENTO 1/2 PERDAS no PRI |  |  |  | 100%*RENDIMENTO 1/2 PERDAS PRI |  |  |  | 850 | 14 | 6 | 5 | 1.39
W | De cm | Di cm | h cm | Lm cm | S cm2 |  |  | Vo cm3 |  | Pesp cm |  | Esp230(s) | Kg ch | comp. Fio | pot util | perd pri | perd pri | diam. Fio | diam. Fio | perd pri | perd pri | diam. Fio | diam. Fio | 1000 | 16 | 8 | 5 | 1.39
Exemplos de novos modelos a fabricar | [13 empty] | cm | W | P<750 W | P>750 W | P<750 W | P>750 W | P<750 W | P>750 W | P<750 W | P>750 W
640.2777 | 12.5 | 5 | 4 | 27.48 | 15 |  |  | 412.334 |  | 15.5 | 1.5528 | 410.6963 | 3.1461 | 6556.767 | 500 | 26.5863 |  | 0.54479 |  | 14.8277 |  | 0.72949
706.8589 | 13 | 5 | 4 | 31.41 | 16 |  |  | 452.3893 |  | 16 | 1.5625 | 383.8245 | 3.4517 | 6325.428 | 600 | 30.1628 |  | 0.60284 |  | 15.9609 |  | 0.82872
800.8561 | 12 | 6 | 6 | 31.41 | 18 |  |  | 508.938 |  | 18 | 1.5736 | 339.2339 | 3.8832 | 6289.3971 | 700 | 33.4729 |  | 0.66573 |  | 16.8136 |  | 0.93932
811.6266 | 12.5 | 5 | 5 | 27.48 | 18.75 |  |  | 515.4175 |  | 17.5 | 1.5747 | 325.0204 | 3.9326 | 5858.4935 | 700 | 33.4729 |  | 0.64252 |  | 16.8136 |  | 0.90657
896.8115 | 12.5 | 6 | 6 |  | 19.5 |  |  | 566.6648 |  | 18.5 | 1.5826 | 311.9257 | 4.3237 | 5943.7451 | 700 | 33.4729 |  | 0.64718 |  | 16.8136 |  | 0.91315
982.9755 | 12.5 | 5 | 6 | 27.48 | 22.5 |  |  | 618.5011 |  | 19.5 | 1.5893 | 268.4659 | 4.7192 | 5392.1377 | 800 |  | 37.136 |  | 0.66883 |  | 18.0379 |  | 0.95967
1053.7997 | 12.5 | 6 | 7 |  | 22.75 |  |  | 661.1089 |  | 20.5 | 1.594 | 265.3735 | 5.0443 | 5603.3609 | 900 |  | 41.1083 |  | 0.72903 |  | 19.5877 |  | 1.0561
1170.317 | 13 | 6 | 7 | 27.48 | 24.5 |  |  | 731.2057 |  | 21 | 1.6005 | 245.5341 | 5.5791 | 5310.9033 | 1000 |  | 45.0103 |  | 0.75365 |  | 21.0634 |  | 1.1017
1291.4035 | 13.5 | 6 | 7 |  | 26.25 |  |  | 804.0514 |  | 21.5 | 1.6061 | 228.3996 | 6.1349 | 5057.9102 | 1000 |  | 45.0103 |  | 0.73548 |  | 21.0634 |  | 1.0751
1417.0594 | 14 | 6 | 7 |  | 28 |  |  | 879.6459 |  | 22 | 1.6109 | 213.4555 | 6.7117 | 4836.9012 | 1000 |  | 45.0103 |  | 0.71923 |  | 21.0634 |  | 1.0514
1435.3366 | 15 | 6 | 6 |  | 27 |  |  | 890.6415 |  | 21 | 1.6116 | 221.752 | 6.7956 | 4796.4964 | 1000 |  | 45.0103 |  | 0.71622 |  | 21.0634 |  | 1.047
1678.1625 | 16 | 6 | 6 |  | 30 |  |  | 1036.7256 |  | 22 | 1.6187 | 198.5596 | 7.9102 | 4499.3604 | 1000 |  | 45.0103 |  | 0.69368 |  | 21.0634 |  | 1.014
1298.2575 | 14 | 7 | 7 |  | 24.5 |  |  | 808.1747 |  | 21 | 1.6064 | 245.5341 | 6.1664 | 5310.9033 | 1000 |  | 45.0103 |  | 0.75365 |  | 21.0634 |  | 1.1017
1563.2772 | 15 | 7 | 7 |  | 28 |  |  | 967.6105 |  | 22 |  | 213.4555 | 7.3829 | 4836.9012 | 1000 |  | 45.0103 |  | 0.71923 |  | 21.0634 |  | 1.0514
1563.2772 | 15 | 7 | 7 |  | 28 |  |  | 967.6105 |  | 22 |  | 213.4555 | 7.3829 | 4836.9012 | 1200 |  | 52.6301 |  | 0.79816 |  | 23.8212 |  | 1.1864
1563.2772 | 15 | 7 | 7 |  | 28 |  |  | 967.6105 |  | 22 |  | 213.4555 | 7.3829 | 4836.9012 | 1200 |  | 52.6301 |  | 0.79816 |  | 23.8212 |  | 1.1864
1563.2772 | 15 | 7 | 7 |  | 28 |  |  | 967.6105 |  | 22 |  | 213.4555 | 7.3829 | 4836.9012 | 1500 |  | 63.6731 |  | 0.90707 |  | 27.5506 |  | 1.379

## FNG
| P1 | De | Di | H | So | n1 | N1 | Vo
| W | cm | cm | cm | cm2 | 1/V | Esp230 | cm3
Relação nº |  |  |  |  | (6) |  | (1) | (2)
| 100 | 8 | 5 | 2.5 | 3.75 | 7.44 | 1711.2 | 76.5763
| 120 | 8 | 5 | 3.2 | 4.8 | 5.8 | 1334 | 98.0177
| 180 | 8 | 5 | 4 | 6 | 4.64 | 1067.2 | 122.5221
| 220 | 10 | 5 | 3.2 | 8 | 3.48 | 800.4 | 188.4956
| 260 | 10 | 6 | 3.2 | 6.4 | 4.35 | 1000.5 | 160.8495
| 300 | 10 | 5 | 4 | 10 | 2.78 | 639.4 | 235.6194
| 340 | 10 | 6 | 4 | 8 | 3.48 | 800.4 | 201.0619
| 380 | 12 | 6 | 3.2 | 9.6 | 2.9 | 667 | 271.4336
| 500 | 12 | 6 | 4 | 12 | 2.32 | 533.6 | 339.292
| 630 | 12 | 6 | 5 | 15 | 1.85 | 425.5 | 424.115
| 750 | 12 | 6 | 6 | 18 | 1.626 | 373.98 | 508.938
| 850 | 13.5 | 7 | 5 | 16.25 | 1.55 | 356.5 | 523.2715
| 1100 | 13.5 | 7 | 6 | 19.5 | 1.3 | 299 | 627.9258
| 1500 | 15 | 8 | 7 | 24.5 | 1.03 | 236.9 | 885.1437
| 1600 | 15.5 | 8.5 | 8 | 28 | 0.9043 | 207.989 | 1055.5751

## RW
Rendimento | VA
0.8738 | 80
0.8963 | 120
0.93 | 300
0.9458 | 625
0.954 | 800
0.9656 | 1600
0.9741 | 3200
0.9772 | 4400
0.9788 | 5000

## FAB
TABTRONICS INC 25ºC
VA | Pcu W | Pn W | Kg | D cm | H cm | Ptt W | Rendimento | VA | Pn W
80 | 12 | 0.6 | 0.99 | 9.9 | 3.8 | 12.6 | 0.8425 | 80 | 0.6
120 | 16 | 0.9 | 1.36 | 9.9 | 4.8 | 16.9 | 0.85917 | 120 | 0.9
160 | 19 | 1.2 | 1.72 | 11.4 | 4.3 | 20.2 | 0.87375 | 160 | 1.2
225 | 20 | 1.4 | 2.22 | 11.4 | 5 | 21.4 | 0.90489 | 225 | 1.4
300 | 22 | 1.7 | 2.58 | 11.7 | 6.6 | 23.7 | 0.921 | 300 | 1.7
400 | 27 | 2 | 2.95 | 13.7 | 5 | 29 | 0.9275 | 400 | 2
500 | 31 | 2.4 | 3.63 | 13.7 | 6.1 | 33.4 | 0.9332 | 500 | 2.4
625 | 36 | 3.1 | 4.3 | 14 | 8.1 | 39.1 | 0.93744 | 625 | 3.1
800 | 45 | 3.8 | 5.9 | 16.3 | 6.8 | 48.8 | 0.939 | 800 | 3.8
990 | 45 | 4.7 | 7.25 | 16.3 | 7.6 | 49.7 | 0.9498 | 990 | 4.7
1100 | 45 | 6.5 | 7.71 | 16.3 | 8.4 | 51.5 | 0.95318 | 1100 | 6.5
1300 | 60 | 5.7 | 9.07 | 20.3 | 6.6 | 65.7 | 0.94946 | 1300 | 5.7
1600 | 62 | 7.1 | 10.43 | 20.3 | 7.6 | 69.1 | 0.95681 | 1600 | 7.1
1900 | 65 | 8.5 | 11.79 | 20.3 | 8.6 | 73.5 | 0.96132 | 1900 | 8.5
TOROID CORPORATION OF MARYLAND 20ºC
72 |  | 0.6 | 0.9 | 8.1 | 4.5 |  |  | 72 | 0.6
112 |  | 0.7 | 1.17 | 9.4 | 4.8 |  |  | 112 | 0.7
152 |  | 1 | 1.58 | 9.9 | 5.3 |  |  | 152 | 1
176 |  | 1 | 1.72 | 11.4 | 4.8 |  |  | 176 | 1
276 |  | 1.5 | 2.49 | 11.4 | 6.3 |  |  | 276 | 1.5
440 |  | 2.3 | 3.67 | 14 | 6.3 |  |  | 440 | 2.3
760 |  | 3.5 | 5.62 | 16.3 | 6.6 |  |  | 760 | 3.5
1120 |  | 4.7 | 8.16 | 18 | 7.4 |  |  | 1120 | 4.7
1650 |  | 6.7 | 10.98 | 20.8 | 8.4 |  |  | 1650 | 6.7
2200 |  | 9.4 | 14.88 | 20.8 | 10.2 |  |  | 2200 | 9.4
2640 |  | 9.2 | 16.56 | 24.1 | 8.6 |  |  | 2640 | 9.2
4000 |  | 16.3 | 25.4 | 26.4 | 11.9 |  |  | 4000 | 16.3
5600 |  | 20.6 | 31.75 | 29.5 | 12.7 |  |  | 5600 | 20.6
10000 |  | 31.7 | 53.52 | 35.1 | 15.2 |  |  | 10000 | 31.7
TALEMA
80 | 9.6 | 0.5 | 1 | 9.5 | 3.6 | 10.1 | 0.87375 | 80 | 0.5
120 | 11.7 | 0.75 | 1.3 | 9.5 | 4.5 | 12.45 | 0.89625 | 120 | 0.75
160 | 16.7 | 1 | 1.5 | 11.5 | 4 | 17.7 | 0.88938 | 160 | 1
225 | 17 | 1.4 | 2 | 11.5 | 4.8 | 18.4 | 0.91822 | 225 | 1.4
300 | 19 | 2 | 2.4 | 11.5 | 5.8 | 21 | 0.93 | 300 | 2
500 | 25 | 2.5 | 3.7 | 14 | 6 | 27.5 | 0.945 | 500 | 2.5
625 | 31 | 2.9 | 4.4 | 16 | 4.8 | 33.9 | 0.94576 | 625 | 2.9
800 | 33 | 3.8 | 5.5 | 16 | 6 | 36.8 | 0.954 | 800 | 3.8
1000 | 34 | 4.7 | 6.6 | 16 | 7.2 | 38.7 | 0.9613 | 1000 | 4.7
1300 | 46 | 5.7 | 8.8 | 20 | 6.5 | 51.7 | 0.96023 | 1300 | 5.7
1600 | 48 | 7.1 | 10.5 | 20 | 7.5 | 55.1 | 0.96556 | 1600 | 7.1
1900 | 50 | 8.2 | 12 | 20 | 8.5 | 58.2 | 0.96937 | 1900 | 8.2
2200 | 57 | 11.5 | 14.8 | 22 | 8.5 | 68.5 | 0.96886 | 2200 | 11.5
2500 | 61 | 12.5 | 15.2 | 24.5 | 8 | 73.5 | 0.9706 | 2500 | 12.5
2800 | 69 | 12.6 | 16 | 24.5 | 8 | 81.6 | 0.97086 | 2800 | 12.6
3200 | 70 | 12.9 | 18.6 | 24.5 | 9 | 82.9 | 0.97409 | 3200 | 12.9
2700 | 73 | 15 | 21.2 | 24.5 | 10 | 88 | 0.96741 | 2700 | 15
4400 | 84 | 16.2 | 24.5 | 27.5 | 9.5 | 100.2 | 0.97723 | 4400 | 16.2
5000 | 87 | 19 | 28 | 27.5 | 10.5 | 106 | 0.9788 | 5000 | 19
6000 | 97 | 23 | 31 | 29 | 12 | 120 | 0.98 | 6000 | 23
7500 | 110 | 27.5 | 39 | 32 | 10 | 137.5 | 0.98167 | 7500 | 27.5